## yol kesitleri
ADAKLI İLÇESİ KOZLU KÖYÜ BETON YOL KESİTİ 1
15CM
(BETON YOL GENİŞLİĞİ 6m)
Q131/131 TİPLİ 500/215CM EBATLARINDA 5MM LİK ÇELİK HASIR
15 CM BETON YOL TABAKA KALINLIĞI
YOL UZUNLUĞU 2,8KM DİR
| YUNUS TUGA |  | ALİ ÇİFTÇİ | Mehmet BÜRKÜK
| İnşaat Mühendisi |  | İnşaat Teknikeri | İnşaat Teknikeri
ADAKLI İLÇESİ KOZLU KÖYÜ BETON YOL KESİTİ 2
15CM
(BETON YOL GENİŞLİĞİ 4m)
Q131/131 TİPLİ 500/215CM EBATLARINDA 5MM LİK ÇELİK HASIR
15 CM BETON YOL TABAKA KALINLIĞI
YOL UZUNLUĞU 150M DİR
| YUNUS TUGA |  | ALİ ÇİFTÇİ | Mehmet BÜRKÜK
| İnşaat Mühendisi |  | İnşaat Teknikeri | İnşaat Teknikeri

## ızgara
IZGARA KANALI KESİTİ
|  | A | [6 empty] | L profil 30*30*4 mm
5
[6 empty] | 60 |  |  |  |  | 55
Q12
[6 empty] | 10 |  |  |  |  | 10
[5 empty] | 10 cm |  |  | 5 5 | 30 | 5 5
|  | A |  |  | 30 cm
Q12 |  |  |  | 10 cm |  |  |  |  | A-A KESİTİ
100 cm
YANDAN GÖRÜNÜŞ
| lama 20*10/10 cm |  |  | lama 20*10
IZGARA GÖRÜNÜŞ

## rogar
ROGAR KESİTİ
10 cm
50 cm
10 cm
| 10 cm | 50 cm | 10 cm
Kapak
Q12/25 |  |  |  | 90 cm
10 cm
70 cm